## List1
TROŠKOVNIK
ŽC 3153 | Lasinja (Ž 3152)-B. Kovačevac-A.G. grada Karlovca
Dionica : od stac. 2 + 600 km - do stac. 3 + 300
| Dužina dionice | 700 m
| Širina dionice | 5,60 m
| Bankina | 0,50 m
površina 3920 m2+križanje 280 m2 Σ 4200 m2
1. | Zasjecanje asfalta
| Zasjeći, pofrezati početak i kraj dionice radi boljeg spajanja asfalta sa postojećim kolnikom u debljini 4-6 cm, dužine 5,60 m´x 2, širine 0,50 te zarezivanje asfalta na mjestu ispuha dužine 5,50 m´x 2, širine 0,50 m´, te zarezivanje rubova ispuha prije asfaltiranja istog. | m´ | 130 |  | 0
2. | Strojni iskop ispuha
| Rad sadrži iskop raspucalog asfalta i postojećeg tampona i dijela posteljice do dubine 45 cm, te odvoz na deponiju do 2 km, nasipavanje tampona kamenim materijalom 0-60 mm, visine 39 cm, te ugradba asfalta AC 16 bin 50/70 u debljini 6 cm. Tampon sabiti do Ms=80 MN/m2 i zbijenost 100 %. | m2 | 100 |  | 0
3. | Strojno produbljivanje cestovnih jaraka
| Strojno produbljivanje cestovnih jaraka prosječne dubine do 20 cm na propisani profil i potreban pad, odvoz zemlje do 3 km. | m´ | 2400 |  | 0
4. | Prskanje emulzijom
| Prskanje bitumenskom emulzijom prije polaganja izravnavajućeg sloja u količini 0,5 kg/m2. Prije prskanja emulzijom potrebno je kolnik očistiti od prašine i nečistoća. Obračun po m2 poprskane površine. | m2 | 4200 |  | 0
5. | Izravnavajući sloj
| Proizvodnja, dovoz i ugradnja asfalta AC 16 bin 50/70. Prosječna potrošnja asfalta 100 kg/m2. Obračun po t ugrađenog asfalta | t | 420 |  | 0
6. | Habajući sloj
| Proizvodnja, prijevoz i ugradnja asfalta AC 11 surf 50/70 AG4M3. Debljina habajućeg sloja je 4 cm u uvaljanom stanju. Obračun po m2 izvedenog asfaltnog sloja. | m2 | 4200 |  | 0
7. | Izrada bankine
| Izrada i valjanje bankina od mješanog zemljano kamenog materijla granulacije 0-30 mm , širine 0,5 m. Obračun po m´ izvedene i uvaljane bankine. | m´ | 1400 |  | 0
| UKUPNO : |  |  |  | 0
REKAPITULACIJA
1. | Zasjecanje asfalta |  |  | 0
2. | Strojni iskop ispuha |  |  | 0
3. | Strojno produbljivanje cestovnih jaraka |  |  | 0
4. | Prskanje emulzijom |  |  | 0
5. | Izravnavajući sloj |  |  | 0
6. | Habajući sloj |  |  | 0
7. | Izrada bankine |  |  | 0
| UKUPNO : |  |  | 0
| PDV : |  |  | 0
| SVEUKUPNO : |  |  | 0